## generale
Calcolo del potere fonoisolante apparente secondo EN 12354 parte 1
Partizione | Partizione: | Lecablocco 20
Parete 1 = 5 | Parete 1 = 5: | Parete di elementi semipieni in laterizio (doppio UNI, 12 x 25 x 12, foratura 0 40 %), spessa 12 cm, intonacata con 1,5 cm di malta M3 su ambo i lati.
Solaio 2 = 6 | Solaio 2 = 6: | Solaio a pannelli prefabbricati (interasse = 80 cm), con pignatte tipo B da 16,5 cm con 4 cm di soletta in calcestruzzo e 1,5 cm di intonaco all'intradosso.
Solaio 3 = 7 | Parete 3 = 7: | Parete a tre teste di mattoni semipieni, spessa 37,5 cm, (mattoni 12 x 25 x 5,5, foratura 0 15 %), intonacata con malta M3 di 1,5 cm di spessore su ambo i lati.
Solaio 4 = 8 | Solaio 4 = 8: | Solaio a pannelli prefabbricati (interasse = 80 cm), con pignatte tipo B da 16,5 cm con 4 cm di soletta in calcestruzzo e 1,5 cm di intonaco all'intradosso.
Giunto tra 1 e S rigido a croce | Giunto tra 1 e S rigido a croce
Giunto tra 1 e S rigido a croce | Giunto tra 2 e S rigido a croce
Giunto tra 1 e S rigido a croce | Giunto tra 3 e S rigido a croce
Giunto tra 1 e S rigido a croce | Giunto tra 4 e S rigido a croce
| larghezza parete (cm): |  | 440
| altezza parete (cm): |  | 270
calcolo Rw |  | R' | R
| Rw (C; Ctr) | 49.3078 | 54(0;0)
somma scarti | 100 | 41.1446 | 46.9
(<32 dB) | 125 | 35.732 | 38
40.1321 | 160 | 38.2469 | 43.1
Rw(C;Ctr) | 200 | 39.1289 | 43.6
50(-1.9;-4.2) | 250 | 40.7182 | 44.9
0 | 315 | 42.4003 | 46.2
| 400 | 43.8206 | 48.2
| 500 | 45.3651 | 49.2
| 630 | 47.1964 | 51.6
| 800 | 48.1573 | 53.4
| 1000 | 48.8698 | 53.8
| 1250 | 49.8236 | 54.9
| 1600 | 51.247 | 56.4
| 2000 | 51.7062 | 57.3
| 2500 | 52.3465 | 57.7
| 3150 | 53.0881 | 56.8

## Calcoli (hidden)
Calcolo del potere fonoisolante apparente secondo EN 12354 - 1
| 55 | 10 | 8 | 6 | 8 | 1 | 1 | 1 | 1
| Partizione | Parete 1 = 5 | Solaio 2 = 6 | Solaio 3 = 7 | Solaio 4 = 8 | Giunto tra 1 e S rigido a croce | Giunto tra 2 e S rigido a croce | Giunto tra 3 e S rigido a croce | Giunto tra 4 e S rigido a croce
Descrizione | Lecablocco 20 | Parete di elementi semipieni in laterizio (doppio UNI, 12 x 25 x 12, foratura 0 40 %), spessa 12 cm, intonacata con 1,5 cm di malta M3 su ambo i lati. | Solaio a pannelli prefabbricati (interasse = 80 cm), con pignatte tipo B da 16,5 cm con 4 cm di soletta in calcestruzzo e 1,5 cm di intonaco all'intradosso. | Parete a tre teste di mattoni semipieni, spessa 37,5 cm, (mattoni 12 x 25 x 5,5, foratura 0 15 %), intonacata con malta M3 di 1,5 cm di spessore su ambo i lati. | Solaio a pannelli prefabbricati (interasse = 80 cm), con pignatte tipo B da 16,5 cm con 4 cm di soletta in calcestruzzo e 1,5 cm di intonaco all'intradosso. | lunghezza spigolo 1 (cm) | lunghezza spigolo 2 (cm) | lunghezza spigolo 3 (cm) | lunghezza spigolo 4 (cm) | K15 | K1S | KS5 | K26 | K2S | KS6 | K37 | K3S | KS7 | K48 | K4S | KS8 | R15 | R1S | RS5 | R26 | R2S | RS6 | R37 | R3S | RS7 | R48 | R4S | RS8 | R' | CL
m' (kg/m2) | 280 | 203 | 321 | 682 | 321 | 440 | 270 | 440 | 270 | [26 empty] | ISO 717-1 |  | scarti
100 | 46.9 | 32.2 | 38.4 | 42.2 | 38.4 | Sup. partizione (m2) |  | 11.88 |  | 11.1994 | 8.8112 | 8.8112 | 7.7052 | 8.7201 | 8.7201 | 2.9407 | 9.552 | 9.552 | 7.7052 | 8.7201 | 8.7201 | 47.713 | 52.6748 | 52.6748 | 52.5398 | 57.8046 | 57.8046 | 49.4544 | 58.4157 | 58.4157 | 52.5398 | 57.8046 | 57.8046 | 41.1446 | 5.7554 | 33 | 31 | 0
125 | 38 | 31.2 | 38.8 | 39.1 | 38.8 |  |  |  |  | 11.1994 | 8.8112 | 8.8112 | 7.7052 | 8.7201 | 8.7201 | 2.9407 | 9.552 | 9.552 | 7.7052 | 8.7201 | 8.7201 | 46.713 | 47.7248 | 47.7248 | 52.9398 | 53.5546 | 53.5546 | 46.3544 | 52.4157 | 52.4157 | 52.9398 | 53.5546 | 53.5546 | 35.732 | 2.268 | 36 | 34 | 0
160 | 43.1 | 29.4 | 40 | 38.5 | 40 |  |  |  |  | 11.1994 | 8.8112 | 8.8112 | 7.7052 | 8.7201 | 8.7201 | 2.9407 | 9.552 | 9.552 | 7.7052 | 8.7201 | 8.7201 | 44.913 | 49.3748 | 49.3748 | 54.1398 | 56.7046 | 56.7046 | 45.7544 | 54.6657 | 54.6657 | 54.1398 | 56.7046 | 56.7046 | 38.2469 | 4.8531 | 39 | 37 | 0
200 | 43.6 | 29.4 | 38.4 | 45.3 | 38.4 |  |  |  |  | 11.1994 | 8.8112 | 8.8112 | 7.7052 | 8.7201 | 8.7201 | 2.9407 | 9.552 | 9.552 | 7.7052 | 8.7201 | 8.7201 | 44.913 | 49.6248 | 49.6248 | 52.5398 | 56.1546 | 56.1546 | 52.5544 | 58.3157 | 58.3157 | 52.5398 | 56.1546 | 56.1546 | 39.1289 | 4.4711 | 42 | 40 | 0.87114
250 | 44.9 | 31 | 41.8 | 46.4 | 41.8 |  |  |  |  | 11.1994 | 8.8112 | 8.8112 | 7.7052 | 8.7201 | 8.7201 | 2.9407 | 9.552 | 9.552 | 7.7052 | 8.7201 | 8.7201 | 46.513 | 51.0748 | 51.0748 | 55.9398 | 58.5046 | 58.5046 | 53.6544 | 59.5157 | 59.5157 | 55.9398 | 58.5046 | 58.5046 | 40.7182 | 4.1818 | 45 | 43 | 2.2818
315 | 46.2 | 33.3 | 43.9 | 47.5 | 43.9 |  |  |  |  | 11.1994 | 8.8112 | 8.8112 | 7.7052 | 8.7201 | 8.7201 | 2.9407 | 9.552 | 9.552 | 7.7052 | 8.7201 | 8.7201 | 48.813 | 52.8748 | 52.8748 | 58.0398 | 60.2046 | 60.2046 | 54.7544 | 60.7157 | 60.7157 | 58.0398 | 60.2046 | 60.2046 | 42.4003 | 3.7997 | 48 | 46 | 3.5997
400 | 48.2 | 35.2 | 42.6 | 46.9 | 42.6 |  |  |  |  | 11.1994 | 8.8112 | 8.8112 | 7.7052 | 8.7201 | 8.7201 | 2.9407 | 9.552 | 9.552 | 7.7052 | 8.7201 | 8.7201 | 50.713 | 54.8248 | 54.8248 | 56.7398 | 60.5546 | 60.5546 | 54.1544 | 61.4157 | 61.4157 | 56.7398 | 60.5546 | 60.5546 | 43.8206 | 4.3794 | 51 | 49 | 5.1794
500 | 49.2 | 37.5 | 44.2 | 49.1 | 44.2 |  |  |  |  | 11.1994 | 8.8112 | 8.8112 | 7.7052 | 8.7201 | 8.7201 | 2.9407 | 9.552 | 9.552 | 7.7052 | 8.7201 | 8.7201 | 53.013 | 56.4748 | 56.4748 | 58.3398 | 61.8546 | 61.8546 | 56.3544 | 63.0157 | 63.0157 | 58.3398 | 61.8546 | 61.8546 | 45.3651 | 3.8349 | 52 | 50 | 4.6349
630 | 51.6 | 38 | 47.6 | 50.2 | 47.6 |  |  |  |  | 11.1994 | 8.8112 | 8.8112 | 7.7052 | 8.7201 | 8.7201 | 2.9407 | 9.552 | 9.552 | 7.7052 | 8.7201 | 8.7201 | 53.513 | 57.9248 | 57.9248 | 61.7398 | 64.7546 | 64.7546 | 57.4544 | 64.7657 | 64.7657 | 61.7398 | 64.7546 | 64.7546 | 47.1964 | 4.4036 | 53 | 51 | 3.8036
800 | 53.4 | 38.6 | 46.3 | 51.1 | 46.3 |  |  |  |  | 11.1994 | 8.8112 | 8.8112 | 7.7052 | 8.7201 | 8.7201 | 2.9407 | 9.552 | 9.552 | 7.7052 | 8.7201 | 8.7201 | 54.113 | 59.1248 | 59.1248 | 60.4398 | 65.0046 | 65.0046 | 58.3544 | 66.1157 | 66.1157 | 60.4398 | 65.0046 | 65.0046 | 48.1573 | 5.2427 | 54 | 52 | 3.8427
1000 | 53.8 | 39.6 | 47 | 52.2 | 47 |  |  |  |  | 11.1994 | 8.8112 | 8.8112 | 7.7052 | 8.7201 | 8.7201 | 2.9407 | 9.552 | 9.552 | 7.7052 | 8.7201 | 8.7201 | 55.113 | 59.8248 | 59.8248 | 61.1398 | 65.5546 | 65.5546 | 59.4544 | 66.8657 | 66.8657 | 61.1398 | 65.5546 | 65.5546 | 48.8698 | 4.9302 | 55 | 53 | 4.1302
1250 | 54.9 | 41.1 | 47.6 | 51.7 | 47.6 |  |  |  |  | 11.1994 | 8.8112 | 8.8112 | 7.7052 | 8.7201 | 8.7201 | 2.9407 | 9.552 | 9.552 | 7.7052 | 8.7201 | 8.7201 | 56.613 | 61.1248 | 61.1248 | 61.7398 | 66.4046 | 66.4046 | 58.9544 | 67.1657 | 67.1657 | 61.7398 | 66.4046 | 66.4046 | 49.8236 | 5.0764 | 56 | 54 | 4.1764
1600 | 56.4 | 42.7 | 49 | 52.6 | 49 |  |  |  |  | 11.1994 | 8.8112 | 8.8112 | 7.7052 | 8.7201 | 8.7201 | 2.9407 | 9.552 | 9.552 | 7.7052 | 8.7201 | 8.7201 | 58.213 | 62.6748 | 62.6748 | 63.1398 | 67.8546 | 67.8546 | 59.8544 | 68.3657 | 68.3657 | 63.1398 | 67.8546 | 67.8546 | 51.247 | 5.153 | 56 | 54 | 2.753
2000 | 57.3 | 41.8 | 51.4 | 53.1 | 51.4 |  |  |  |  | 11.1994 | 8.8112 | 8.8112 | 7.7052 | 8.7201 | 8.7201 | 2.9407 | 9.552 | 9.552 | 7.7052 | 8.7201 | 8.7201 | 57.313 | 62.6748 | 62.6748 | 65.5398 | 69.5046 | 69.5046 | 60.3544 | 69.0657 | 69.0657 | 65.5398 | 69.5046 | 69.5046 | 51.7062 | 5.5938 | 56 | 54 | 2.2938
2500 | 57.7 | 41.7 | 52.3 | 56.9 | 52.3 |  |  |  |  | 11.1994 | 8.8112 | 8.8112 | 7.7052 | 8.7201 | 8.7201 | 2.9407 | 9.552 | 9.552 | 7.7052 | 8.7201 | 8.7201 | 57.213 | 62.8248 | 62.8248 | 66.4398 | 70.1546 | 70.1546 | 64.1544 | 71.1657 | 71.1657 | 66.4398 | 70.1546 | 70.1546 | 52.3465 | 5.3535 | 56 | 54 | 1.6535
3150 | 56.8 | 43.7 | 54 | 61.8 | 54 |  |  |  |  | 11.1994 | 8.8112 | 8.8112 | 7.7052 | 8.7201 | 8.7201 | 2.9407 | 9.552 | 9.552 | 7.7052 | 8.7201 | 8.7201 | 59.213 | 63.3748 | 63.3748 | 68.1398 | 70.5546 | 70.5546 | 69.0544 | 73.1657 | 73.1657 | 68.1398 | 70.5546 | 70.5546 | 53.0881 | 3.7119 | 56 | 54 | 0.9119
Rw | 54 | 40 | 48.5 | 52.5 | 48.5 |  |  |  |  | 11.1994 | 8.8112 | 8.8112 | 7.7052 | 8.7201 | 8.7201 | 2.9407 | 9.552 | 9.552 | 7.7052 | 8.7201 | 8.7201 | 55.513 | 60.1248 | 60.1248 | 62.6398 | 66.4046 | 66.4046 | 59.7544 | 67.1157 | 67.1157 | 62.6398 | 66.4046 | 66.4046 | 49.3078 | 4.6922 | -2 | somma scarti = | 40.1321
| 0 | -1 | -1 | -1 | -1 | [29 empty] | 13 | Rw = | 50(-1.9;-4.2)
| 0 | -3 | -3 | -3 | -3
| 0 | Parma | Parma | Parma | Parma
| 0 | 0 | 0 | 0 | 0
[35 empty] | C | Ctr
[34 empty] | 100 | -29 | -20
[34 empty] | 125 | -26 | -20
[34 empty] | 160 | -23 | -18
[34 empty] | 200 | -21 | -16
[34 empty] | 250 | -19 | -15
[34 empty] | 315 | -17 | -14
[34 empty] | 400 | -15 | -13
[34 empty] | 500 | -13 | -12
[34 empty] | 630 | -12 | -11
[34 empty] | 800 | -11 | -9
[34 empty] | 1000 | -10 | -8
[34 empty] | 1250 | -9 | -9
[34 empty] | 1600 | -9 | -10
[34 empty] | 2000 | -9 | -11
[34 empty] | 2500 | -9 | -13
[34 empty] | 3150 | -9 | -15
[35 empty] | -1.9 | -4.2

## Rapporto
Calcolo del potere fonoisolante apparente secondo EN 12354
|  |  | Data della valutazione: | 2026-07-29 19:34
Descrizione della parete: Lecablocco 20
Descrizione della strutture laterali: Parete di elementi semipieni in laterizio (doppio UNI, 12 x 25 x 12, foratura 0 40 %), spessa 12 cm, intonacata con 1,5 cm di malta M3 su ambo i lati.; Solaio a pannelli prefabbricati (interasse = 80 cm), con pignatte tipo B da 16,5 cm con 4 cm di soletta in calcestruzzo e 1,5 cm di intonaco all'intradosso.;Parete a tre teste di mattoni semipieni, spessa 37,5 cm, (mattoni 12 x 25 x 5,5, foratura 0 15 %), intonacata con malta M3 di 1,5 cm di spessore su ambo i lati.;Solaio a pannelli prefabbricati (interasse = 80 cm), con pignatte tipo B da 16,5 cm con 4 cm di soletta in calcestruzzo e 1,5 cm di intonaco all'intradosso.
frequenza (1/3 ott) (Hz) | R' (dB)
100 | 41.1446
125 | 35.732
160 | 38.2469
200 | 39.1289
250 | 40.7182
315 | 42.4003
400 | 43.8206
500 | 45.3651
630 | 47.1964
800 | 48.1573
1000 | 48.8698
1250 | 49.8236
1600 | 51.247
2000 | 51.7062
2500 | 52.3465
3150 | 53.0881
Indice di valutazione del potere fonoisolante apparente secondo UNI EN ISO 717-1: R'w = 50(-1.9;-4.2)
Valutazione basata su calcolo analitico effettuato secondo EN 12354 - 1, a partire da dati sperimentali di laboratorio
Laboratorio: |  | 1
Visualizzare l'anteprima di stampa per avere la composizione definitiva del rapporto

## disegno
Ambiente sorgente
Ambiente ricevente
1
2
3
4
5
6
7
8

## DBase
Data base aggiornabile di valori di potere fonoisolante di pareti e solai in laterizio
N.B. Aggiornare rispettando la medesima distribuzione dei dati nelle colonne (pareti: righe da 5 a 25; solai: righe da 28 a 48)
Pareti
Descrizione | Parete in mattoni forati da 8 cm (8 x 25 x 25), a fori orizzontali, foratura 60 %, intonacata con malta M3 con 1,5 di spessore su ambo i lati. | Parete in mattoni forati da 8 cm (8 x 25 x 25), a fori orizzontali, foratura 60 %, intonacata con malta M3 con 1,5 di spessore su ambo i lati, con traccia per impianto elettrico (lunga 3 metri e profonda 5 cm). | Parete in blocchi semipieni in laterizio alleggerito in pasta (alveolato) di 25 cm di spessore (25 x 30 x 19), foratura = 45%, a fori verticali, intonacata con malta M3 di 1,5 cm di spessore su ambo i lati. | Parete a due teste di mattoni semipieni in laterizio, spessi 25 cm (12 x 25 x 5,5), foratura 0 15 %, murati di punta, intonacata con 1,5 cm di malta M3 su ambo i lati. | Parete a tre teste di mattoni semipieni, spessa 37,5 cm, (mattoni 12 x 25 x 5,5, foratura 0 15 %), intonacata con malta M3 di 1,5 cm di spessore su ambo i lati. | Parete a due teste di mattoni sempieni di 25 cm di spessore (12 x 25 x 5,5, foratura 0 32 %), intonacata con 1,5 cm di malta M3 su ambo i lati. | Parete realizzata con blocchi semipieni in laterizio alleggerito in pasta (alveolato) di 30 cm di spessore, in opera a fori verticali (25 x 30 x 19, foratura = 45 %), intonacata con 1,5 cm di malta M3 su ambo i lati. | Parete di elementi forati in laterizio, spessi 12 cm (12 x 25 x 25), foratura = 60 %, a fori orizzontali, intonacata con 1,5 cm di malta M3 su ambo i lati. | Parete di elementi semipieni in laterizio (doppio UNI, 12 x 25 x 12, foratura 0 40 %), spessa 12 cm, intonacata con 1,5 cm di malta M3 su ambo i lati. | Parete in blocchi semipieni in laterizio alleggerito in pasta (alveolato) spessi 45 cm (45 x 30 x 19, foratura = 45 %), a fori verticali, intonacata con 1,5 cm di malta M3 su ambo i lati. | Parete in blocchi semipieni in laterizio alleggerito in pasta (alveolato) spessi 30 cm (30 x 25 x 19, foratura = 55 %), a fori verticali, intonacata con 1,5 cm di malta M3 su ambo i lati. | Parete in blocchi semipieni in laterizio normale spessi 30 cm (30 x 25 x 16, foratura = 50 %), a fori verticali, intonacata con 1,5 cm di malta M3 su ambo i lati. | Parete in mattoni forati da 8 cm (8 x 12 x 24), a fori orizzontali, foratura 60 %, intonacata con malta M3 con 1,5 di spessore su ambo i lati. | Parete in blocchi di laterizio alleggerito in pasta (alveolato) spessi 8 cm (8 x 45 x 22,5, foratura = 45 %), a fori verticali, intonacata con 1,5 cm di malta M3 su ambo i lati. | Parete in blocchi di laterizio alleggerito in pasta (alveolato) spessi 12 cm (12 x 45 x 22,5, foratura = 45 %), a fori verticali, intonacata con 1,5 cm di malta M3 su ambo i lati | Parete realizzata con blocchi di laterizio alleggerito in pasta (alveolato) di 30 cm di spessore (30 x 19 x 25, foratura = 60 %), in opera a fori orizzontali, intonacata con 1,5 cm di malta M3 su ambo i lati. | Parete in mattoni forati da 12 cm (12 x 25 x 25), a fori orizzontali, foratura 60 %, intonacata con malta M3 con 1,5 di spessore su ambo i lati, ultimata da 2 giorni. | Parete in mattoni forati da 12 cm (12 x 25 x 25), a fori orizzontali, foratura 60 %, intonacata con malta M3 con 1,5 di spessore su ambo i lati, con lisciatura dell'intonaco con scagliola di gesso appena eseguita. | Parete in mattoni forati da 8 cm a 6 fori (8 x 30 x 15), a fori orizzontali, foratura 60 %, intonacata con malta M3 con 1,5 di spessore su ambo i lati. | Parete a intercapedine composta da: forati da 8 (8x25x25, f = 60%), a fori orizzontali, intonacata all'esterno (1,5 cm); intecapedine d'aria (4 cm); forati da 12 (12 x 25 x 25, f = 60 %) a fori orizzontali intonacati su ambo i lati (1,5 cm). | Parete a intercapedine composta da: forati da 8 (8x25x25, f=60%), a fori orizzontali, intonacata all'esterno (1,5 cm); intecapedine (lana di vetro 4 cm, 100 kg/m3); forati da 12 (12x25x25, f = 60%) a fori orizzontali intonacati su ambo i lati (1,5 cm) | Parete a intercapedine composta da: forati da 12 (12x25x25, f = 60%), a fori orizzontali, intonacata all'esterno (1,5 cm); intecapedine d'aria (2 cm); forati da 12 (12x25x25, f = 60%) a fori orizzontali intonacati su ambo i lati (1,5 cm). | Parete a intercapedine composta da: forati da 8 (8x25x25, f = 60%), a fori orizzontali, intonacata all'esterno (1,5 cm); intecapedine (lana di vetro 4 cm, 100 kg/m3); semipieni da 12 (12x25x12, f=40%) a fori vert. intonacati su ambo i lati (1,5 cm). | Parete a intercapedine composta da: forati da 8 (8x25x25, f = 60%), a fori orizzontali, intonacata all'esterno (1,5 cm); intecapedine d'aria (4 cm); semipieni da 12 (12x25x12, f = 40%) a fori verticali intonacati su ambo i lati (1,5 cm). | Parete a intercapedine composta da: forati da 8 (8x25x25, f = 60%), a fori orizzontali, intonacata all'esterno (1,5 cm); intecapedine d'aria (5 cm); forati da 8 (8 x 25 x 25, f = 60 %) a fori orizzontali intonacati su ambo i lati (1,5 cm). | Parete a intercapedine composta da: forati da 8 (8x25x25, f = 60%), a fori orizz, intonacata all'esterno (1,5 cm); intecap. (lana di vetro 4 cm 100 kg/m3); semipieni alveolati (25x30x19, f = 45%) a fori vert. intonacati su ambo i lati (1,5 cm). | Parete a intercapedine composta da: forati da 8 (8x25x25, f = 60%), a fori orizz, intonacata all'esterno (1,5 cm); intecap. (lana di vetro 4 cm 100 kg/m3); forati normali (25x18x13, f = 55%) a fori vert. intonacati su ambo i lati (1,5 cm). | Parete a intercapedine composta da: forati da 8 (8x25x25, f = 60%), a fori orizzontali, intonacata all'esterno (1,5 cm); intecapedine con argilla espansa (5 cm); forati da 8 (8 x 25 x 25, f = 60 %) a fori orizzontali intonacati su ambo i lati (1,5 cm). | Parete a intercapedine composta da: forati da 8 (8x25x25, f = 60%), a fori orizzontali, intonacata all'esterno (1,5 cm); intecapedine d'aria (4 cm); forati da 12 (12x25x25, f = 60%) a fori orizzontali intonacati su ambo i lati (1,5 cm). | Parete a intercapedine composta da: forati da 8 (8x25x25, f = 60%), a fori orizzontali, intonacata all'esterno (1,5 cm); intecapedine con argilla espansa (4 cm); forati da 12 (12x25x25, f = 60%) a fori orizzontali intonacati su ambo i lati (1,5 cm). | Parete a intercapedine composta da: forati da 8 (8x25x25, f = 60%), a fori orizz., intonacata all'esterno (1,5 cm); intecapedine con vermiculite M sfusa (4 cm); forati da 12 (12x25x25, f = 60%) a fori orizzontali intonacati su ambo i lati (1,5 cm). | Parete senza intercapedine spessa 40 cm composta da blocchi semipieni in laterizio alleggerito (25x30x19, f=45%), mattono faccia a vista (12x25x5,5, f=32%), intonacata su ambo i lati. | Parete realizzata con tavolato in tramezze normali a 10 fori (8x25x25 cm) ed intonaco sul lato esterno (spessore intonaco 1,5 cm); intercapedine di 10 cm con lana di roccia da 5 cm (densità 50 kg/m³) appoggiata al tavolato; tavolato in tramezze normali a 10 fori (8x25x25 cm) ed intonaco sul lato esterno (spessore intonaco 1,5 cm). | Parete realizzata con tavolato in tramezze normali a 10 fori (8x25x25 cm) ed intonaco sul lato esterno (spessore intonaco 1,5 cm); intercapedine di 10 cm con lana di roccia da 5 cm (densità 50 kg/m³) appoggiata al tavolato; tavolato in tramezze normali a 10 fori (8x25x25 cm) ed intonaco sul lato esterno (spessore intonaco 1,5 cm). | Parete realizzata con tavolato in tramezze normali a 15 fori (12x25x25 cm) ed intonaco sul lato esterno (spessore intonaco 1,5 cm); intercapedine di 6 cm con lana di roccia da 5 cm (densità 50 kg/m³); tavolato in tramezze normali a 15 fori (12x25x25 cm) ed intonaco sul lato esterno (spessore intonaco 1,5 cm). | Parete realizzata con blocchi semipieni ad incastro, alleggeriti in pasta, (38x25x24,5 cm); intonacata ambo i lati (spessore intonaco 1,5 cm). | Parete realizzata con blocchi semipieni ad incastro, alleggeriti in pasta, (42x25x24,5 cm); intonacata ambo i lati (spessore intonaco 1,5 cm). | Parete realizzata con blocchi semipieni ad incastro, alleggeriti in pasta, (35x25x24,5 cm); intonacata ambo i lati (spessore intonaco 1,5 cm). | Parete realizzata con blocchi ad H, alleggeriti in pasta, con fori riempiti di malta (30x25x17 cm); intonacata ambo i lati (spessore intonaco 1,5 cm). | Parete realizzata con blocchi ad H, alleggeriti in pasta, con fori riempiti di malta (30x25x17 cm); intonacata ambo i lati (spessore intonaco 1,5 cm). | Parete realizzata con un doppio tavolato in tavelle a 4 fori (6x80x25 cm), con interposto uno strato da 2 cm di materiale resiliente autoadesivo; intonacata ambo i lati (spessore intonaco 1,5 cm). Desolidarizzazione del perimetro della parete mediante fascia di neoprene. | Parete realizzata con un doppio tavolato in tavelle a 4 fori (6x80x25 cm), con interposto uno strato da 2 cm di materiale resiliente autoadesivo; intonacata ambo i lati (spessore intonaco 1,5 cm). Desolidarizzazione del perimetro della parete mediante fascia di neoprene. | Parete realizzata con un doppio tavolato in tavelle a 4 fori (6x80x25 cm), con interposto uno strato da 2 cm di materiale resiliente autoadesivo; intonacata ambo i lati (spessore intonaco 1,5 cm). Desolidarizzazione del perimetro della parete mediante fascia di neoprene. | Parete realizzata con un doppio tavolato in tavelle a 4 fori (6x80x25 cm), con interposto uno strato da 2 cm di materiale resiliente autoadesivo; intonacata ambo i lati (spessore intonaco 1,5 cm). Desolidarizzazione del perimetro della parete mediante fascia di neoprene. | Parete realizzata con blocchi ad incastro, alleggeriti in pasta, a tre fori verticali (18x50x20 cm) con fori riempiti di malta; intonacata ambo i lati (spessore intonaco 1,5 cm). | Parete realizzata con blocchi a T” tipo “Trieste, alleggeriti in pasta, (17x33x24,5 cm), con tagli verticali, montati sfalsati ed intonaco sul lato esterno (spessore intonaco 1,5 cm); intercapedine di 3 cm; tavolato in tramezze semipiene ad incastro, alleggerite in pasta, (8x50x24,5 cm) ed intonaco sul lato esterno (spessore intonaco 1,5 cm). | Parete realizzata con blocchi a T” tipo “Trieste, alleggeriti in pasta, (17x33x24,5 cm) montati sfalsati ed intonaco sul lato esterno; intercapedine di 3 cm; tavolato in tramezze semipiene ad incastro, alleggerite in pasta, (8x50x24,5 cm) ed intonaco sul lato esterno (spessore intonaco 1,5 cm). | Parete realizzata con tavolato in tramezze normali a 10 fori (8x25x25 cm) ed intonaco sul lato esterno (spessore intonaco 1,5 cm); intercapedine di 12 cm; tavolato in tramezze semipiene ad incastro, alleggerite in pasta, (8x50x24,5 cm) ed intonaco sul lato esterno (spessore intonaco 1,5 cm). | Parete realizzata con tavolato in tramezze normali a 15 fori (12x25x25 cm) ed intonaco sul lato esterno (spessore intonaco 1,5 cm); intercapedine di 6 cm con lana di roccia da 5 cm (densità 50 kg/m³); tavolato in tramezze semipiene ad incastro, alleggerite in pasta, (8x50x24,5 cm) ed intonaco sul lato esterno (spessore intonaco 1,5 cm). | Parete realizzata con blocchi ad H, alleggeriti in pasta, con fori riempiti di malta (25x30x19 cm); intonacata ambo i lati (spessore intonaco 1,5 cm). | Parete realizzata con blocchi ad H, alleggeriti in pasta, (25x30x19 cm); intonacata ambo i lati (spessore intonaco 1,5 cm). | Parete realizzata con tavolato in tramezze normali a 10 fori (8x50x25 cm) ed intonaco sul lato esterno (spessore intonaco 1,5 cm), intercapedine di 2 cm con fibra di poliestere compressa (spessore originario 2,5 cm, massa 0,2 kg/m²); tavolato in tavelle a 4 fori (6x80x25 cm) ed intonaco sul lato esterno (spessore intonaco 1,5 cm). | Parete in mattoni pieni tipo UNI di laterizio normale, intonacata (stima teorica). | Lecablocco 20
m' (kg/m2) | 136 | 136 | 285 | 477 | 682 | 440 | 330 | 149 | 203 | 428 | 285 | 301 | 96 | 112 | 164 | 268 | 125 | 129 | 124 | 267 | 234 | 268 | 241 | 257 | 198 | 302 | 360 | 222 | 241 | 260 | 244 | 469 | 192.1 | 192.1 | 250.2 | 467.6 | 499.9 | 416 | 443.3 | 443.3 | 130 | 130 | 130 | 130 | 363.3 | 375.6 | 252.7 | 245.6 | 242.9 | 370.7 | 329.7 | 160.4 | 180 | 280
100 | 32.4 | 36.4 | 39.3 | 42.6 | 42.2 | 40.4 | 37.9 | 34.9 | 32.2 | 38.6 | 37.7 | 36.7 | 34 | 34.5 | 35.5 | 35.3 | 33.7 | 33.7 | 33.5 | 39.3 | 41.3 | 40.1 | 41.6 | 41.1 | 40.8 | 39.4 | 40.4 | 29.8 | 39.4 | 34.5 | 37.9 | 42.2 | 37.7 | 37.8 | 30.8 | 44.6 | 41.9 | 43.8 | 51 | 50.6 | 37.4 | 37.3 | 36.4 | 28.5 | 45.3 | 38.1 | 41.5 | 39.2 | 40.5 | 45.4 | 41.4 | 36.2 | 36.8219 | 46.9
125 | 29.7 | 29.2 | 40.1 | 37.9 | 39.1 | 39.4 | 44.3 | 34.4 | 31.2 | 37.4 | 41.2 | 40.7 | 34.7 | 34.2 | 34.5 | 40.2 | 32.1 | 32.7 | 33.8 | 38.1 | 40.5 | 39.1 | 36.7 | 35.7 | 36.4 | 38.7 | 38.1 | 36.9 | 38.2 | 38.1 | 40.8 | 41.6 | 37.8 | 38.9 | 42.9 | 43.9 | 49 | 42.7 | 50.1 | 48.5 | 34.3 | 32.2 | 31 | 29.2 | 40.6 | 47.3 | 49.9 | 45.5 | 51.2 | 43.3 | 43.8 | 35.9 | 38.76 | 38
160 | 29.3 | 33.3 | 42.7 | 39.9 | 38.5 | 42.5 | 43.8 | 32.1 | 29.4 | 44.5 | 45.5 | 44.3 | 31.7 | 33.4 | 35.2 | 39.1 | 33.7 | 33.8 | 33.7 | 38 | 43.6 | 41.3 | 41.5 | 41.7 | 40.5 | 41.8 | 45.5 | 34 | 39.4 | 37.6 | 40.6 | 44 | 35.5 | 34.7 | 34.8 | 36 | 40.4 | 34.8 | 41.7 | 41.2 | 33.1 | 31.6 | 29.4 | 26 | 46.2 | 42.5 | 40.1 | 39 | 46.9 | 36.6 | 38.9 | 31.9 | 40.9042 | 43.1
200 | 30.6 | 31.6 | 42.9 | 41 | 45.3 | 40.4 | 39.9 | 33.2 | 29.4 | 42.7 | 45.7 | 43.2 | 34 | 33.5 | 34.6 | 38 | 33.6 | 31.3 | 32.9 | 41.6 | 42.7 | 39.1 | 41.8 | 41.4 | 38.8 | 42.8 | 47.9 | 38 | 41.1 | 37.3 | 39.6 | 46.6 | 38.4 | 37.6 | 35.9 | 48.4 | 48 | 45.7 | 51.6 | 51.4 | 33.9 | 31.7 | 29.7 | 28 | 46.8 | 41 | 42.6 | 41.5 | 43.7 | 48.3 | 47.5 | 32.8 | 42.8423 | 43.6
250 | 33.2 | 35.1 | 43 | 43.3 | 46.4 | 43 | 40.8 | 34.3 | 31 | 40.4 | 42.5 | 41.3 | 29.5 | 34.5 | 35.2 | 38.2 | 32.9 | 32.8 | 30.3 | 40.9 | 43.4 | 36.4 | 42 | 41.9 | 37 | 43.5 | 46.6 | 37.9 | 37.1 | 38.2 | 35.2 | 47.2 | 36.8 | 37.4 | 38.7 | 44.3 | 47.3 | 39.5 | 49.9 | 49 | 33.7 | 33.2 | 31.4 | 27 | 44.8 | 43.5 | 43.7 | 44.5 | 44.7 | 45 | 44.5 | 32.4 | 44 | 44.9
315 | 35.1 | 35.1 | 45.5 | 44.4 | 47.5 | 44.8 | 41 | 36.6 | 33.3 | 44.7 | 36.7 | 39.7 | 30.9 | 34.1 | 36.2 | 39.3 | 36.2 | 37.3 | 35.1 | 40.5 | 44.5 | 38.5 | 38.3 | 38.3 | 38.6 | 39.9 | 45.7 | 41.7 | 38.3 | 39.8 | 41.2 | 47.9 | 42.7 | 41.8 | 42.4 | 45.7 | 45.9 | 45.6 | 49 | 48.6 | 33.7 | 32.4 | 30.1 | 32.4 | 42.7 | 42.2 | 45.9 | 45.5 | 44.1 | 45 | 45.3 | 38.9 | 40 | 46.2
400 | 36.9 | 36.5 | 45.4 | 45.7 | 46.9 | 44.9 | 40.6 | 37.5 | 35.2 | 45.9 | 41.6 | 41.7 | 32.1 | 33.1 | 37.4 | 40.6 | 37.2 | 38.2 | 35.6 | 40.1 | 46.1 | 40.1 | 40.5 | 39.7 | 39.8 | 41.7 | 44.3 | 43.8 | 39 | 43.4 | 39.5 | 47.8 | 43.9 | 43.7 | 38.1 | 46.7 | 48.9 | 44.7 | 49.8 | 51.5 | 34.5 | 33.5 | 30.7 | 31.9 | 47.2 | 43.6 | 46.9 | 47.4 | 44.4 | 47.2 | 46.6 | 38.5 | 40 | 48.2
500 | 39.3 | 37.6 | 47 | 48 | 49.1 | 46.8 | 42.6 | 37.6 | 37.5 | 47.5 | 42.7 | 42.2 | 31.1 | 32.5 | 38.1 | 38.6 | 37.4 | 38.5 | 37.5 | 40.7 | 44.6 | 42.3 | 41.3 | 41.8 | 41.4 | 43.7 | 43.9 | 45.3 | 41.2 | 45.4 | 42 | 50.6 | 43.8 | 43.7 | 45.2 | 47.2 | 48.4 | 47 | 50.2 | 50.9 | 36.8 | 35.5 | 32.1 | 33.2 | 48.7 | 45.6 | 50.3 | 48.7 | 46.3 | 47.7 | 46.5 | 42.9 | 41.9165 | 49.2
630 | 40 | 39.5 | 48.6 | 50.3 | 50.2 | 49.3 | 44.1 | 40.4 | 38 | 47.7 | 45.2 | 42.9 | 32.8 | 35 | 39.1 | 42 | 40.5 | 40.6 | 39.3 | 43 | 46.1 | 46 | 44.4 | 44.6 | 42.3 | 44.4 | 45.9 | 47 | 43.5 | 47.7 | 44 | 52.7 | 49.2 | 48.9 | 47.6 | 47.1 | 49.5 | 46.6 | 54.2 | 53.8 | 38.4 | 37.5 | 34.6 | 36.6 | 51 | 48.9 | 49 | 49.8 | 51.1 | 49.8 | 48.3 | 45.7 | 45.403 | 51.6
800 | 40.8 | 40.3 | 49.5 | 51.5 | 51.1 | 49.8 | 44.8 | 40.5 | 38.6 | 47.5 | 44.6 | 43.2 | 34.7 | 35.4 | 39.5 | 39.9 | 39.6 | 40 | 41 | 45.4 | 48.9 | 46.6 | 47.1 | 46.3 | 45 | 47.5 | 50.4 | 49.4 | 47.4 | 49.9 | 48.5 | 52.4 | 53.2 | 53.1 | 53.5 | 48.1 | 50.4 | 48.2 | 56 | 55.7 | 37.7 | 36.9 | 33.8 | 37.7 | 53.2 | 53.9 | 55.6 | 51.7 | 52.8 | 52.2 | 50.5 | 46.1 | 48.7132 | 53.4
1000 | 42.7 | 42.2 | 50.8 | 50.5 | 52.2 | 51 | 45.3 | 42.3 | 39.6 | 47.9 | 45.8 | 43.5 | 36.7 | 38 | 40.8 | 37.4 | 40 | 40.5 | 41.9 | 48.8 | 51 | 48.6 | 49.6 | 49.9 | 47.6 | 49.2 | 53.3 | 51.5 | 48.7 | 52.8 | 48.6 | 52.8 | 55.4 | 55.3 | 55.9 | 46.4 | 50.9 | 49.6 | 58.4 | 57.5 | 38.6 | 38.8 | 36.6 | 41.3 | 55.5 | 57.2 | 55.5 | 55.4 | 56.7 | 55.6 | 51.7 | 45.9 | 51.6485 | 53.8
1250 | 44.9 | 44 | 52 | 51.6 | 51.7 | 52 | 46.8 | 42.9 | 41.1 | 50 | 44.1 | 45.1 | 38.1 | 39.4 | 41.1 | 42.2 | 41.3 | 41.4 | 43.9 | 49.9 | 53.3 | 50.2 | 51.4 | 51.3 | 50.2 | 52.7 | 54.4 | 55.4 | 51.1 | 56.5 | 51.5 | 54.3 | 58.1 | 57.9 | 58.7 | 47.5 | 48.4 | 46.9 | 58.9 | 58.2 | 39.8 | 39.8 | 39 | 46.9 | 58 | 61.1 | 59.7 | 58.4 | 58.8 | 56.1 | 54.8 | 50.7 | 54.4888 | 54.9
1600 | 45.9 | 45.5 | 55.1 | 51.9 | 52.6 | 52.8 | 48.5 | 44.9 | 42.7 | 50 | 43.9 | 47.4 | 41 | 41 | 43.1 | 43.6 | 44.4 | 44.5 | 48.4 | 52.7 | 56.1 | 54.6 | 52.9 | 53.6 | 53.5 | 54.6 | 55.8 | 58.1 | 54.7 | 58.2 | 54.1 | 56.4 | 62.7 | 62.5 | 63 | 48.6 | 48.1 | 45 | 60.9 | 60.3 | 40.7 | 40.2 | 39.3 | 52.4 | 59.9 | 62.9 | 62.8 | 60.7 | 61.8 | 58.3 | 55.9 | 53.4 | 57.559 | 56.4
2000 | 46.9 | 45.3 | 56.3 | 51.4 | 53.1 | 52.2 | 47.2 | 46.2 | 41.8 | 50.8 | 45.4 | 47.2 | 41.5 | 42 | 44.2 | 47.3 | 45.5 | 46.9 | 49.2 | 55.3 | 57.8 | 56.6 | 56.5 | 56.3 | 56 | 56.6 | 58.8 | 60.7 | 57.5 | 60.1 | 56 | 59 | 63 | 61.9 | 64 | 50.1 | 47.3 | 46.3 | 63.1 | 62.7 | 42.3 | 41.8 | 42.7 | 57.7 | 61.2 | 62.8 | 61.9 | 61.9 | 63.1 | 60.5 | 58.4 | 57.3 | 60.2917 | 57.3
2500 | 47.8 | 44.8 | 53.4 | 52 | 56.9 | 53.5 | 49.2 | 47.2 | 41.7 | 51 | 46.1 | 47 | 40.5 | 43 | 42.4 | 48.4 | 50.3 | 50.3 | 50.1 | 60 | 60.4 | 58.1 | 59.3 | 58.2 | 59 | 59.2 | 61.1 | 62.7 | 60.3 | 62.7 | 58.7 | 60.8 | 66.1 | 65.8 | 65.7 | 53.5 | 51 | 50.3 | 63.4 | 63.4 | 44.7 | 44.4 | 44.1 | 61.9 | 62.7 | 67.5 | 67.2 | 65.4 | 66.2 | 61.6 | 55.9 | 60.2 | 62.9984 | 57.7
3150 | 49.7 | 46.3 | 55.4 | 54.7 | 61.8 | 55.7 | 50.9 | 48.9 | 43.7 | 51.1 | 47.2 | 47.9 | 43.3 | 44.1 | 45.6 | 51 | 51.6 | 52 | 52.5 | 63.7 | 62.4 | 61.1 | 61.6 | 61 | 61.3 | 61.9 | 63.8 | 64.4 | 64.3 | 64.8 | 61.8 | 63 | 69.6 | 69.6 | 68 | 56.1 | 52.8 | 52.6 | 58.5 | 58 | 46.1 | 44.8 | 43.9 | 67.4 | 64.5 | 69.7 | 68.5 | 67.6 | 67.6 | 60.5 | 58.3 | 63.6 | 65.7846 | 56.8
Rw | 42.5 | 42 | 51.5 | 51 | 52.5 | 51 | 46.5 | 42.5 | 40 | 49 | 44.5 | 45 | 37 | 38.5 | 41.5 | 43 | 42 | 42.5 | 42 | 47.5 | 51.5 | 47.5 | 48.5 | 48 | 47 | 49 | 52 | 49.5 | 47.5 | 50 | 48 | 54.5 | 50 | 50 | 49 | 49 | 50 | 48 | 56 | 56 | 40 | 39 | 37 | 39 | 54 | 52 | 54 | 53 | 53 | 53 | 52 | 46 | 45 | 54
C | -1 | -1 | -1 | -1 | -1 | -1 | 0 | 0 | -1 | -1 | 0 | 0 | -1 | 0 | 0 | -1 | -1 | -1 | -1 | 0 | -1 | 0 | -1 | -1 | 0 | -1 | -1 | -1 | 0 | -1 | -1 | -1 | -1 | -1 | -1 | -1 | -1 | -1 | 0 | -1 | -1 | 0 | -1 | -1 | -1 | -1 | -1 | 0 | 0 | -1 | -1 | -1
Ctr | -3 | -3 | -3 | -3 | -3 | -3 | -2 | -2 | -3 | -2 | -1 | -1 | -2 | -2 | -2 | -3 | -3 | -3 | -3 | -2 | -3 | -3 | -3 | -3 | -2 | -3 | -4 | -5 | -3 | -5 | -4 | -3 | -4 | -5 | -5 | -2 | -2 | -2 | -3 | -3 | -2 | -2 | -2 | -4 | -4 | -4 | -4 | -4 | -3 | -4 | -3 | -5
Laboratorio | Parma | Parma | Parma | Parma | Parma | Parma | Parma | Parma | Parma | Parma | Parma | Parma | Parma | Parma | Parma | Parma | Parma | Parma | Parma | Parma | Parma | Parma | Parma | Parma | Parma | Parma | Parma | Parma | Parma | Parma | Parma | Parma | Padova | Padova | Padova | Padova | Padova | Padova | Padova | Padova | Padova | Padova | Padova | Padova | Padova | Padova | Padova | Padova | Padova | Padova | Padova | Padova | stima teorica
Solai | [32 empty] | B01/LAB | B01/LAB | B04/LAB | A08/LAB | A09/LAB | A07/LAB | A06/LAB | A06/LAB | C01/LAB | C01/LAB | C01/LAB | C01/LAB | A03/LAB | C03/LAB | C04/LAB | B03/LAB | B02/LAB | A05/LAB | A04/LAB | C02/LAB
Descrizione | Solaio con travetti a traliccio (interasse = 50 cm) e pignatte tipo A da 16 cm con 4 cm di soletta in calcestruzzo e 1,5 cm di intonaco all'intradosso. | Solaio con travetti a traliccio (interasse = 50 cm) e pignatte tipo A da 20 cm con 4 cm di soletta in calcestruzzo e 1,5 cm di intonaco all'intradosso. | Solaio con travetti precompressi (interasse = 50 cm) e pignatte tipo A da 16 cm con 4 cm di soletta in calcestruzzo e 1,5 cm di intonaco all'intradosso. | Solaio con travetti precompressi (interasse = 50 cm) e pignatte tipo A da 20 cm con 4 cm di soletta in calcestruzzo e 1,5 cm di intonaco all'intradosso. | Solaio con travetti precompressi (interasse = 50 cm) e pignatte tipo B da 16,5 cm con 4 cm di soletta in calcestruzzo e 1,5 cm di intonaco all'intradosso. | Solaio con travetti precompressi (interasse = 50 cm) e pignatte tipo B da 20 cm con 4 cm di soletta in calcestruzzo e 1,5 cm di intonaco all'intradosso. | Solaio a pannelli prefabbricati (interasse = 80 cm), con pignatte tipo B da 16,5 cm con 4 cm di soletta in calcestruzzo e 1,5 cm di intonaco all'intradosso. | Solaio a pannelli prefabbricati (interasse = 80 cm), con pignatte tipo B da 20 cm con 4 cm di soletta in calcestruzzo e 1,5 cm di intonaco all'intradosso. | Solaio a lastre precompresse spesse 4 cm (interasse = 120 cm), con pignatte tipo B da 12 cm con 4 cm di soletta in calcestruzzo e 1,5 cm di intonaco all'intradosso. | Solaio a pannelli prefabbricati (interasse = 80 cm), con pignatte tipo B da 16,5 cm con 4 cm di soletta in calcestruzzo e 1,5 cm di intonaco all'intradosso. | Solaio con pignatte in laterizio alveolato tipo A da 20 cm e travetti a traliccio con fondello in laterizio alveolato (interasse = 60 cm) con 4 cm di soletta in calcestruzzo e 1,5 cm di intonaco all'intradosso.
m' (kg/m2) | 270 | 340 | 269 | 284 | 273 | 362 | 321 | 369 | 419 | 458 | 361
100 | 35.9 | 41.1 | 36.5 | 39.8 | 39.2 | 39.8 | 38.4 | 40 | 41.5 | 41.3 | 40.4
125 | 40.6 | 40.1 | 41.3 | 39.4 | 39.6 | 39.7 | 38.8 | 42.5 | 44.4 | 44.4 | 41.4
160 | 40.6 | 41.7 | 41.4 | 42.1 | 42.1 | 41.6 | 40 | 42 | 43.2 | 42.6 | 42.2
200 | 39.5 | 42.8 | 39.2 | 40.1 | 41.3 | 41.9 | 38.4 | 39.8 | 41.3 | 42 | 44.5
250 | 41.8 | 42.8 | 41.4 | 39 | 40.2 | 42.9 | 41.8 | 44.7 | 43.7 | 44.7 | 43.5
315 | 44.1 | 44.9 | 41.9 | 41.3 | 39.6 | 44.3 | 43.9 | 46.6 | 45.5 | 48.4 | 45.6
400 | 45 | 42.4 | 45.6 | 40.7 | 41.9 | 44.9 | 42.6 | 44.8 | 47.7 | 48 | 47.9
500 | 47 | 42.5 | 40.6 | 41.4 | 42.9 | 42.5 | 44.2 | 47.1 | 48.6 | 49.2 | 46.9
630 | 43.6 | 46.3 | 42.6 | 44.8 | 45 | 46.9 | 47.6 | 51.4 | 50.9 | 50.9 | 47.6
800 | 45.5 | 48.3 | 45.5 | 46.4 | 47 | 48.9 | 46.3 | 51.5 | 49.7 | 52.1 | 49.3
1000 | 47.3 | 49.3 | 47.5 | 47 | 46.9 | 49.4 | 47 | 50.7 | 49.2 | 52.2 | 51.2
1250 | 50.2 | 52.4 | 51.2 | 49.8 | 49.3 | 51.8 | 47.6 | 52.3 | 51.7 | 54.3 | 51.8
1600 | 52 | 54.2 | 52.3 | 52.1 | 50.6 | 53.5 | 49 | 56.1 | 54.3 | 57.3 | 51.6
2000 | 51.7 | 52.4 | 53.8 | 51 | 51.2 | 53.7 | 51.4 | 57.1 | 54.6 | 60.4 | 54.2
2500 | 50.7 | 53.1 | 52 | 50.3 | 48.8 | 51.7 | 52.3 | 57.2 | 53 | 60.7 | 57.4
3150 | 54.8 | 58.5 | 56.4 | 55.2 | 52.5 | 55.8 | 54 | 57.2 | 57.2 | 62.1 | 59.5
Rw | 49 | 50 | 48.5 | 47.5 | 47.5 | 50 | 48.5 | 52.5 | 51.5 | 53.5 | 51.5
C | -1 | -1 | 0 | -1 | 0 | -1 | -1 | -1 | 0 | 0 | 0
Ctr | -3 | -3 | -2 | -3 | -2 | -3 | -3 | -4 | -2 | -3 | -2
laboratorio | Parma | Parma | Parma | Parma | Parma | Parma | Parma | Parma | Parma | Parma | Parma